## JustDataForLab
				Least Squares Curve Fit for a Line

							4514.00	= SumX
		Derived m =	0.5629	0.5556	= m		1880.59	= SumY'
		Derived b =	-17.8413	-17.7778	= b		656158.00	= SumX*X
				7.5	= Error Magnitude		288785.19	= SumX*Y'

Count	Deg F^0	Deg F	Deg C	Error	Measurement	For Summing	For Summing	Calculated
n	X^0	X	Y	e	Y'	X*X	X*Y'	Y
1	1	32	0.00	-1.22	-1.22	1024	-39.04	0.17
2	1	37	2.78	-2.48	0.30	1369	11.01	2.98
3	1	42	5.56	-6.93	-1.38	1764	-57.76	5.80
4	1	47	8.33	6.61	14.95	2209	702.46	8.61
5	1	52	11.11	-2.51	8.60	2704	447.43	11.43
6	1	57	13.89	6.82	20.70	3249	1180.15	14.24
7	1	62	16.67	-2.33	14.34	3844	889.08	17.06
8	1	67	19.44	2.54	21.98	4489	1472.69	19.87
9	1	72	22.22	-5.29	16.93	5184	1219.01	22.68
10	1	77	25.00	-0.40	24.60	5929	1893.84	25.50
11	1	82	27.78	1.55	29.33	6724	2405.27	28.31
12	1	87	30.56	2.69	33.25	7569	2892.59	31.13
13	1	92	33.33	-6.08	27.25	8464	2506.98	33.94
14	1	97	36.11	3.37	39.48	9409	3829.96	36.76
15	1	102	38.89	5.18	44.07	10404	4494.69	39.57
16	1	107	41.67	-4.17	37.49	11449	4011.70	42.38
17	1	112	44.44	2.68	47.13	12544	5278.11	45.20
18	1	117	47.22	4.68	51.91	13689	6073.13	48.01
19	1	122	50.00	3.05	53.05	14884	6471.90	50.83
20	1	127	52.78	2.06	54.84	16129	6964.37	53.64
21	1	132	55.56	5.98	61.53	17424	8122.28	56.46
22	1	137	58.33	6.67	65.01	18769	8906.11	59.27
23	1	142	61.11	0.95	62.07	20164	8813.36	62.08
24	1	147	63.89	0.26	64.15	21609	9429.53	64.90
25	1	152	66.67	4.34	71.01	23104	10793.27	67.71
26	1	157	69.44	4.20	73.64	24649	11561.75	70.53
27	1	162	72.22	-0.39	71.83	26244	11636.04	73.34
28	1	167	75.00	-7.44	67.56	27889	11281.74	76.16
29	1	172	77.78	2.74	80.52	29584	13849.80	78.97
30	1	177	80.56	4.02	84.58	31329	14970.55	81.78
31	1	182	83.33	-3.92	79.41	33124	14452.75	84.60
32	1	187	86.11	-1.97	84.14	34969	15734.40	87.41
33	1	192	88.89	3.32	92.21	36864	17704.59	90.23
34	1	197	91.67	2.42	94.09	38809	18535.34	93.04
35	1	202	94.44	-4.59	89.86	40804	18150.94	95.86
36	1	207	97.22	3.22	100.45	42849	20792.13	98.67
37	1	212	100.00	0.96	100.96	44944	21403.04	101.48

## LinearCurveFit_YouCanChange
			Least Squares Curve Fit for a Line

						4514.00	= SumX
	Derived m =	0.5749	0.5556	= m		1874.28	= SumY'
	Derived b =	-19.4791	-17.7778	= b		656158.00	= SumX*X
			10	= Error Magnitude		289283.16	= SumX*Y

Count	Deg F	Deg C	Error	Measurement	For Summing	For Summing	Calculated
n	X	Y → Linear	e	Y' –> Noise	X*X	X*Y'	Y → From Data
1	32	0.00	-9.61	-9.61	1024	-307.68	-1.08
2	37	2.78	6.79	9.57	1369	354.00	1.79
3	42	5.56	-2.57	2.98	1764	125.22	4.67
4	47	8.33	6.34	14.67	2209	689.60	7.54
5	52	11.11	1.07	12.18	2704	633.40	10.41
6	57	13.89	-3.93	9.96	3249	567.61	13.29
7	62	16.67	1.85	18.51	3844	1147.75	16.16
8	67	19.44	1.53	20.98	4489	1405.51	19.04
9	72	22.22	3.90	26.12	5184	1880.94	21.91
10	77	25.00	-1.68	23.32	5929	1796.02	24.79
11	82	27.78	-5.71	22.07	6724	1809.73	27.66
12	87	30.56	5.82	36.37	7569	3164.46	30.54
13	92	33.33	5.33	38.66	8464	3556.94	33.41
14	97	36.11	-6.35	29.76	9409	2886.78	36.28
15	102	38.89	-1.40	37.49	10404	3823.82	39.16
16	107	41.67	-0.27	41.39	11449	4429.09	42.03
17	112	44.44	1.63	46.07	12544	5160.12	44.91
18	117	47.22	-6.84	40.38	13689	4724.34	47.78
19	122	50.00	6.96	56.96	14884	6949.41	50.66
20	127	52.78	-3.00	49.78	16129	6321.43	53.53
21	132	55.56	-4.10	51.46	17424	6792.33	56.40
22	137	58.33	5.92	64.25	18769	8802.77	59.28
23	142	61.11	1.20	62.31	20164	8848.06	62.15
24	147	63.89	1.69	65.58	21609	9640.61	65.03
25	152	66.67	-0.99	65.68	23104	9983.49	67.90
26	157	69.44	-0.89	68.55	24649	10762.32	70.78
27	162	72.22	-1.03	71.19	26244	11533.46	73.65
28	167	75.00	-4.02	70.98	27889	11853.70	76.53
29	172	77.78	-4.11	73.67	29584	12670.59	79.40
30	177	80.56	-8.64	71.92	31329	12729.04	82.27
31	182	83.33	4.25	87.58	33124	15940.41	85.15
32	187	86.11	9.63	95.74	34969	17904.10	88.02
33	192	88.89	8.56	97.45	36864	18710.88	90.90
34	197	91.67	4.90	96.57	38809	19024.41	93.77
35	202	94.44	-5.49	88.95	40804	17968.36	96.65
36	207	97.22	8.76	105.99	42849	21938.90	99.52
37	212	100.00	8.78	108.78	44944	23061.22	102.40

## PlotData
Least Squares Curve Fit / Temperature Fahrenheit vs. Celsius / Degree Fahrenheit / Degree Celsisus