## JustDataForLab
				Least Squares Curve Fit for a Line

							4514.00	= SumX
		Derived m =	0.5629	0.5556	= m		1880.59	= SumY'
		Derived b =	-17.8413	-17.7778	= b		656158.00	= SumX*X
				7.5	= Error Magnitude		288785.19	= SumX*Y'

Count	Deg F^0	Deg F	Deg C	Error	Measurement	For Summing	For Summing	Calculated
n	X^0	X	Y	e	Y'	X*X	X*Y'	Y
1	1	32	0.00	-1.22	-1.22	1024	-39.04	0.17
2	1	37	2.78	-2.48	0.30	1369	11.01	2.98
3	1	42	5.56	-6.93	-1.38	1764	-57.76	5.80
4	1	47	8.33	6.61	14.95	2209	702.46	8.61
5	1	52	11.11	-2.51	8.60	2704	447.43	11.43
6	1	57	13.89	6.82	20.70	3249	1180.15	14.24
7	1	62	16.67	-2.33	14.34	3844	889.08	17.06
8	1	67	19.44	2.54	21.98	4489	1472.69	19.87
9	1	72	22.22	-5.29	16.93	5184	1219.01	22.68
10	1	77	25.00	-0.40	24.60	5929	1893.84	25.50
11	1	82	27.78	1.55	29.33	6724	2405.27	28.31
12	1	87	30.56	2.69	33.25	7569	2892.59	31.13
13	1	92	33.33	-6.08	27.25	8464	2506.98	33.94
14	1	97	36.11	3.37	39.48	9409	3829.96	36.76
15	1	102	38.89	5.18	44.07	10404	4494.69	39.57
16	1	107	41.67	-4.17	37.49	11449	4011.70	42.38
17	1	112	44.44	2.68	47.13	12544	5278.11	45.20
18	1	117	47.22	4.68	51.91	13689	6073.13	48.01
19	1	122	50.00	3.05	53.05	14884	6471.90	50.83
20	1	127	52.78	2.06	54.84	16129	6964.37	53.64
21	1	132	55.56	5.98	61.53	17424	8122.28	56.46
22	1	137	58.33	6.67	65.01	18769	8906.11	59.27
23	1	142	61.11	0.95	62.07	20164	8813.36	62.08
24	1	147	63.89	0.26	64.15	21609	9429.53	64.90
25	1	152	66.67	4.34	71.01	23104	10793.27	67.71
26	1	157	69.44	4.20	73.64	24649	11561.75	70.53
27	1	162	72.22	-0.39	71.83	26244	11636.04	73.34
28	1	167	75.00	-7.44	67.56	27889	11281.74	76.16
29	1	172	77.78	2.74	80.52	29584	13849.80	78.97
30	1	177	80.56	4.02	84.58	31329	14970.55	81.78
31	1	182	83.33	-3.92	79.41	33124	14452.75	84.60
32	1	187	86.11	-1.97	84.14	34969	15734.40	87.41
33	1	192	88.89	3.32	92.21	36864	17704.59	90.23
34	1	197	91.67	2.42	94.09	38809	18535.34	93.04
35	1	202	94.44	-4.59	89.86	40804	18150.94	95.86
36	1	207	97.22	3.22	100.45	42849	20792.13	98.67
37	1	212	100.00	0.96	100.96	44944	21403.04	101.48

## LinearCurveFit_YouCanChange
			Least Squares Curve Fit for a Line

						4514.00	= SumX
	Derived m =	0.5441	0.5556	= m		1923.86	= SumY'
	Derived b =	-14.3835	-17.7778	= b		656158.00	= SumX*X
			10	= Error Magnitude		292085.33	= SumX*Y

Count	Deg F	Deg C	Error	Measurement	For Summing	For Summing	Calculated
n	X	Y → Linear	e	Y' –> Noise	X*X	X*Y'	Y → From Data
1	32	0.00	-5.94	-5.94	1024	-189.96	3.03
2	37	2.78	4.84	7.61	1369	281.75	5.75
3	42	5.56	2.03	7.59	1764	318.60	8.47
4	47	8.33	5.99	14.32	2209	672.97	11.19
5	52	11.11	3.45	14.56	2704	756.95	13.91
6	57	13.89	6.07	19.96	3249	1137.49	16.63
7	62	16.67	3.01	19.68	3844	1220.19	19.35
8	67	19.44	3.95	23.39	4489	1567.31	22.07
9	72	22.22	-5.47	16.75	5184	1206.27	24.79
10	77	25.00	-5.80	19.20	5929	1478.42	27.51
11	82	27.78	1.52	29.30	6724	2402.34	30.23
12	87	30.56	7.14	37.69	7569	3279.17	32.95
13	92	33.33	9.76	43.09	8464	3964.74	35.67
14	97	36.11	4.64	40.75	9409	3952.61	38.39
15	102	38.89	6.30	45.19	10404	4609.56	41.11
16	107	41.67	2.48	44.15	11449	4723.56	43.83
17	112	44.44	6.14	50.58	12544	5665.44	46.56
18	117	47.22	-0.34	46.88	13689	5484.84	49.28
19	122	50.00	1.16	51.16	14884	6241.30	52.00
20	127	52.78	9.21	61.99	16129	7872.22	54.72
21	132	55.56	2.29	57.85	17424	7636.09	57.44
22	137	58.33	9.73	68.06	18769	9324.36	60.16
23	142	61.11	-8.53	52.58	20164	7467.01	62.88
24	147	63.89	1.34	65.23	21609	9588.08	65.60
25	152	66.67	-6.75	59.92	23104	9107.74	68.32
26	157	69.44	5.89	75.33	24649	11827.26	71.04
27	162	72.22	2.67	74.89	26244	12131.87	73.76
28	167	75.00	-7.89	67.11	27889	11207.06	76.48
29	172	77.78	7.87	85.65	29584	14731.47	79.20
30	177	80.56	-0.88	79.68	31329	14102.80	81.92
31	182	83.33	-1.17	82.16	33124	14953.70	84.64
32	187	86.11	4.04	90.15	34969	16857.94	87.36
33	192	88.89	8.25	97.14	36864	18651.11	90.08
34	197	91.67	2.71	94.38	38809	18593.12	92.80
35	202	94.44	-4.75	89.70	40804	18118.44	95.52
36	207	97.22	-9.46	87.76	42849	18165.83	98.24
37	212	100.00	8.38	108.38	44944	22975.66	100.96

## PlotData
Least Squares Curve Fit / Temperature Fahrenheit vs. Celsius / Degree Fahrenheit / Degree Celsisus